## franconian.Pinout
LED | GPIO | PIN | PIN | GPIO | LED
3V3 |  | 1 | 2 |  | 5V
(I²C-SDA) | 2 | 3 | 4 |  | 5V
(I²C-SCL) | 3 | 5 | 6 |  | GND
H12 | 4 | 7 | 8 | 14 | Q3
GND |  | 9 | 10 | 15 | Q2
H11 | 17 | 11 | 12 | 18 | Q1
H10 | 27 | 13 | 14 |  | GND
H9 | 22 | 15 | 16 | 23 | PAST
3V3 |  | 17 | 18 | 24 | TO
H8 | 10 | 19 | 20 |  | GND
H7 | 9 | 21 | 22 | 25 | M7
H6 | 11 | 23 | 24 | 8' | M6
GND |  | 25 | 26 | 7' | M5
do not use |  | 27 | 28 |  | do not use
H5 | 5' | 29 | 30 |  | GND
H4 | 6' | 31 | 32 | 12 | M4
H3 | 13 | 33 | 34 |  | GND
H2 | 19 | 35 | 36 | 16 | M3
H1 | 29 | 37 | 38 | 20 | M2
GND |  | 39 | 40 | 21 | M1

## bcd.Pinout
LED | GPIO | PIN | PIN | GPIO | LED
3V3 |  | 1 | 2 |  | 5V
(I²C-SDA) | 2 | 3 | 4 |  | 5V
(I²C-SCL) | 3 | 5 | 6 |  | GND
(1-Wire) | 4 | 7 | 8 | 14 | (TXD)
GND |  | 9 | 10 | 15 | (RXD)
H1.1 | 17 | 11 | 12 | 18 | (H10.1)
H1.2 | 27 | 13 | 14 |  | GND
H1.4 | 22 | 15 | 16 | 23 | (H10.2, C)
3V3 |  | 17 | 18 | 24 | S1.1
H1.8 | 10 | 19 | 20 |  | GND
M1.1 | 9 | 21 | 22 | 25 | S1.2
M1.2 | 11 | 23 | 24 | 8' | S1.4
GND |  | 25 | 26 | 7' | S1.8
do not use |  | 27 | 28 |  | do not use
M1.4 | 5' | 29 | 30 |  | GND
M1.8 | 6' | 31 | 32 | 12 | S10.1
M10.1 | 13 | 33 | 34 |  | GND
M10.2 | 19 | 35 | 36 | 16 | S10.2
M10.4 | 29 | 37 | 38 | 20 | S10.4
GND |  | 39 | 40 | 21 | Button

## bcd.Front
Front View - 24h Format
|  | 10 Hours |  |  |  |  | 1 Hours
|  | 2 | 1 |  | 8 | 4 |  | 2 |  | 1
|  | 10 Minutes |  |  |  |  | 1 Minutes
| 4 | 2 | 1 |  | 8 | 4 |  | 2 |  | 1
|  | 10 Seconds |  |  |  |  | 1 Seconds
| 4 | 2 | 1 |  | 8 | 4 |  | 2 |  | 1
Front View - 12h Format
1 Hours
|  |  | PM |  | 8 | 4 |  | 2 |  | 1
|  | 10 Minutes |  |  |  |  | 1 Minutes
| 4 | 2 | 1 |  | 8 | 4 |  | 2 |  | 1
|  | 10 Seconds |  |  |  |  | 1 Seconds
| 4 | 2 | 1 |  | 8 | 4 |  | 2 |  | 1
Front View Vertical - 24h Format
| 10 Hours | 1 Hours |  | 10 Minutes | 1 Minutes |  | 10 Seconds |  | 1 Seconds
|  | 8 |  |  | 8 |  |  |  | 8
|  | 4 |  | 4 | 4 |  | 4 |  | 4
| 2 | 2 |  | 2 | 2 |  | 2 |  | 2
| 1 | 1 |  | 1 | 1 |  | 1 |  | 1